## BOM
Comment | Description | Designator | Footprint | Quantity
10uF | 贴片陶瓷电容,16V,X5R,20%,0603 | C1,C3,C14,C15,C17,C18 | C0603 | 6
0.1uF | 贴片陶瓷电容,25V,X5R,10%,0603 | C2,C5,C6,C7,C13,C28,C9,C10,C11,C12,C16,C19,C22,C29,C30,C20 | C0603 | 16
4.7uF | 贴片陶瓷电容,25V,X5R,10%,0603 | C4,C8 | C0603 | 2
15pF | 贴片陶瓷电容 50V,COG,5%,0603 | C25,C26 | C0603 | 2
18pF | 贴片陶瓷电容,50V,COG,5%,0603 | C23,C24 | C0603 | 2
1uF | 贴片陶瓷电容,25V,X5R,10%,0603 | C27 | C0603 | 1
SMF3.3A | 贴片TVS二级管 SMF3.3A | D4 | SOD-123 | 1
自恢复保险丝 | 自恢复保险丝 6V 0.5A | F1,F2 | 0603 | 2
BEAD | 贴片磁珠 600 Ohm@100Mhz 500mA 0603 | L1 | 0603 | 1
RED | 贴片LED 红色 0603 | LD1,LED1,LED2 | LED0603 | 3
GREEN | 贴片LED 翠绿 0603 | LD2,LED4 | LED0603 | 2
BLUE | 贴片LED 蓝色 0603 | LD3 | LED0603 | 1
YELLOW | 贴片LED 黄色 0603 | LD4,LED3 | LED0603 | 2
1M | 贴片电阻,1/10W,5%,0603 | R55,R59 | R0603 | 2
51K | 贴片电阻,1/10W,1%,0603 | R1,R50 | R0603 | 2
15K | 贴片电阻,1/10W,1%,0603 | R2,R49,R51 | R0603 | 3
0R | 贴片电阻,1/10W,5%,0603 | R4,R5,R11,R12,R18,R19,R21,R22,R23,R26,R27,R30,R34,R37,R39,R58 | R0603 | 16
1K | 贴片电阻,1/10W,5%,0603 | R3,R13,R14,R15 | R0603 | 4
5.1K | 贴片电阻,1/10W,5%,0603 | R16,R17,R20,R40,R56,R57 | R0603 | 6
33R | 贴片电阻,1/10W,5%,0603 | R41,R44,R45,R46,R47,R48,R52,R60,R61,R62,R63,R64,R65 | R0603 | 13
10K | 贴片电阻,1/10W,5%,0603 | R31,R53,R54 | R0603 | 3
12K | 贴片电阻,1/10W,1%,0603 | R42 | R0603 | 1
100K | 贴片电阻,1/10W,5%,0603 | R7 | R0603 | 1
470R | 贴片电阻,1/10W,5%,0603 | R8,R9,R10 | R0603 | 3
47K | 贴片电阻,1/10W,1%,0603 | R43 | R0603 | 1
1K 排阻 | 贴片排阻,1/16W,5%,0603_x4,8P4R | RP1 | 0603_x4 | 1
CONN 2X16 | 双排直插排针2*16P 2.54mm(黑色) | J1, J2 | HEAD2*25 | 2
PCB测试环 | Keystone 美标塑料PCB板测试针环 黑色中号（TP-5006） | T1,T2 | 中号 | 2
JTJ-USB-AF-08 | USB type A型母座AF90度普通铁壳插脚 | CN1,CN5 | USB-AF-90 | 2
DFLS130L-7 | DIODES DFLS130L-7(或用PMEG2010ER,115） | D1,D2,D3,D5,D6 | SOD-123 | 5
CJK08-327681220B20 | 32.768KHz贴片晶振 32.768KHz/3215/12.5pf/10ppm | Y1 | SMD2012-2P | 1
CJ13-120001210B20 | 12MHz贴片晶振 12MHz/3225/12PF/10ppm | Y2 | SMD3225-4P | 1
RT9080N-08GJ5 | RT9080N-08GJ5 | U2,U5,U7 | SOT-23-5 | 3
AT32F405RCT7-7 | AT32F405CT7-7 | U4 | LQFP64 | 1
AT32F403ACCT7 | AT32F403ACCT7 | U6 | LQFP48 | 1
CON 1X10 | 单排直插排母1*10P 2.54mm(黄色) | J3 | HDR1X10 - 2# | 1
CON1X8 | 单排直插排母1*8P 2.54mm(黄色) | J4, J5 | HDR1X8 - 2# | 2
CON1X6 | 单排直插排母1*6P 2.54mm(黄色) | J6 | HDR1X6 -2# | 1
CON 2X4 | 双排直插针2*4P 2.54mm(黄色) | J7 | HDR2X4 | 1
KEY BLACK | 贴片按键6*6*5 黑色 | B1 | KEY_SOP_6*6 | 1
KEY BLUE | 贴片按键6*6*5 蓝色 | B2 | KEY_SOP_6*6 | 1
USB_Type C | TYPEC-304-BCP16 16Pin 母座卧贴 | CN3,CN4,CN6 | USB_C_SMD | 3
EN25QH128A-104H | QSPI | U8 | SOP-8_L5.3-W5.3-P1.27-LS8.0-BL | 1
NC | 单排直插针1*2P 2.54mm（黑色） | JP1,JP2,JP3,JP4,J9 | HDR1X2 | 5 | 不上件
NC | 单排直插针1*5P 2.54mm （黑色） | P1 | HDR1X5 | 1 | 不上件
NC | 双排直插针2*5P 2.54mm(黄色) | CN2 | HDR2X5 | 1 | 不上件
NC | 双排90度弯插针2*5P 2.54mm（黑色） | CN7 | HDR2X5 | 1 | 不上件
NC | 测试点 | TP3 |  | 1 | 不上件
NC | 贴片电阻0R,1/10W,5%,0603 | R6,R24,R25,R28,R29,R32,R33,R35,R36,R38 | R0603 | 10 | 不上件
雅特力科技
BOM_AT_START_F405_V1.0