## AT_START_F413_V1.2_BOM
Comment | Description | Designator | Footprint | Quantity
10pF | 贴片陶瓷电容,50V,COG,5%,0603 | C1, C2 | C0603 | 2
1uF | 贴片陶瓷电容,25V,X5R,10%,0603 | CB2, CB3, CB4, CB8 | C0603 | 4
4.7uF | 贴片陶瓷电容,25V,X5R,10%,0603 | C8, CT3 | C0603 | 2
0.1uF | 贴片陶瓷电容 ,50V,10%,X7R,SMD0603 | C9, C10, C11, C12, C16, C19, C22, CB1, CB5, CB9, CB10, CB11 | C0603 | 12
22pF | 贴片陶瓷电容 ,50V,5%,COG,SMD0603 | C3, C4, C20, C21 | C0603 | 4
10uF | 贴片陶瓷电容 ,16V,10%,X7R,SMD0603 | C14, C15, C17, C18 | C0603 | 4
10uF | 贴片钽电容,25V,10%,CASE-B 3528 | CT1, CT2 | C3528 | 2
BEAD | 贴片磁珠 600 Ohm@100Mhz 200mA 0603 | L1 | R0603 | 1
15K | 贴片电阻, 1/10W,1%,0603 | R39, R49, R51 | R0603 | 3
0R | 贴片电阻,1/10W,5%,0603 | R1, R2, R4, R6, R7, R9, R10, R13, R15, R18, R19, R32, R34, R36 | SB-PAD | 14
1K | 贴片电阻,1/10W,5%,0603 | R3, R26, R27, R28 | R0603 | 4
10K | 贴片电阻,1/10W,5%,0603 | R17 | R0603 | 1
22R | 贴片电阻,1/10W,5%,0603 | R20, R22, R37, R38 | R0603 | 4
33R | 贴片电阻,1/10W,5%,0603 | R41, R42, R44, R45, R46, R47, R48 | R0603 | 7
100K | 贴片电阻,1/10W,5%,0603 | R23, R25 | R0603 | 2
47K | 贴片电阻,1/10W,1%,0603 | R43 | R0603 | 1
51K | 贴片电阻,1/10W,1%,0603 | R40, R50 | R0603 | 2
1KΩ | 贴片排阻1K,1/16W,5%,0603_x4,8P4R | RP1 | RP_4-0603 | 1
SMD0603B025TF | 贴片保险丝 SMD0603B025TF | F1, F2 | r0603 | 2
DFLS130L-7 | 贴片二极管,DIODES,DFLS130L-7 | D1, D2, D3, D5 | SOD-123 | 4
SMF3.3A | 贴片TVS二级管 SMF3.3A | D4 | SOD-123 | 1
YELLOW | 贴片LED 黄色 0603 | LD4, LED3 | LED0603 | 2
BLUE | 贴片LED 蓝色 0603 | LD3 | LED0603 | 1
GREEN | 贴片LED 绿色 0603 | LD2, LED4 | LED0603 | 2
RED | 贴片LED 红色 0603 | LD1, LED1, LED2 | LED0603 | 3
Header 2x16 | 双排直插排针2*16P 2.54mm(黑色) | J1, J2 | HEAD2*16 | 2
Header 1X3 | 单排直插针1*3P 2.54mm（黑色） | JP1, JP4 | HDR1X3 | 2
Header 1X4 | 单排90度插针1*4P 2.54mm（黑色） | J8 | HDR1X4 | 1
Header 3X6 | 三排直插针3*6P 2.54mm（黑色） | JP8 | HDR3X6 | 1
Test point | Keystone 美标塑料PCB板测试针环 黑色中号（TP-5006） | T1, T2 | TestPoint | 2
DC_JACK | DC-005直流电源插座5.5*2.0mm（黑色） | CN4 | DC10B | 1
AMS1117-5.0 | AMS1117-5.0 | U1 | SOT223 | 1
32.768KHz | 32.768KHz贴片晶振 TZ2528C 2012 12.5pf 20ppm | Y1 | XTAL_SOP - FC-12M | 1
8MHz | 8MHz贴片晶振 TZ0211E 5032_4P 20PF 15ppm | Y2, Y3 | SMD_5032_4P | 2
EN25QH128A | EN25QH128A-104HIP | U4 | SOIC-8_208mil | 1
RT9080N-08GJ5 | richtek RT9080N-08GJ5 | U2, U5, U7 | SOT-23-5 | 3
AT32F413RCT7 | AT32F413RCT7 | U3 | LQFP64 | 1
AT32F403CGT6 | AT32F403CGT6 | U6 | LQFP48 - 2 | 1
Black key | 贴片按键6*6*5 黑色 | B1 | KEY_SOP_6*6 | 1
Blue key | 贴片按键6*6*5 蓝色 | B2 | KEY_SOP_6*6 | 1
Header 2x4 | 双排直插针2*4P 2.54mm(黄色) | J7 | HDR2X4 | 1
CON10 | 单排直插排母1*10P 2.54mm(黄色) | J3 | HDR1X10 - 2# | 1
CON8 | 单排直插排母1*8P 2.54mm(黄色) | J4, J5 | HDR1X8 - 2# | 2
CON6 | 单排直插排母1*6P 2.54mm(黄色) | J6 | HDR1X6 -2# | 1
USB_micro B | Micro_USB插座 贴片 | CN1, CN6 | USB_MIC_DIP | 2
跳线帽 1X2 | 跳线帽 1*2P 2.54mm (红色) | JP1, JP4用 |  | 2
跳线帽 2X6 | 跳线帽 2*6P 2.54mm (红色) | JP8用 |  | 1
NC | TEST POINT 1X2 | TP1 | HDR1X2 - SOP | 1
NC | TEST POINT 1x4 | TP3 | HDR1X4 - top | 1
NC | J-TAG插座，2*10P 2.54mm（黑色） | CN3 | JTAG_20 | 1
NC | 单排直插针1*2P 2.54mm（黑色) | J9, JP3 | HDR1X2 | 2
NC | 简易牛角DC3-10P 双排直插针 2.54mm 2*5P双排 黑色, 简易牛角DC3-10P 双排90度弯插针 2.54mm 2*5P双排 黑色 | CN2, CN7 | HDR2X5 | 2
NC | 单排直插针1*5P 2.54mm （黑色） | P1 | HDR1X5 | 1
NC | 贴片电阻,1/10W,5%,0603 | R5, R8, R14, R16, R21, R29, R30, R31, R33, R35 | SB-PAD | 10
NC | 贴片电阻,1/10W,5%,0603 | R11, R12 | R0603 | 2