## AT_START_F415_V1.3_BOM
Comment | Description | Designator | Footprint | Quantity
4.7uF | 贴片陶瓷电容 4.7uF,25V,X5R,20%,0603 | C8, CT3 | C0603 | 2
22pF | 贴片陶瓷电容 22pF,50V,COG,5%,0603 | C3, C4, C20, C21 | C0603 | 4
1uF | 贴片陶瓷电容 1uF,25V,X5R,10%,0603 | CB2, CB3, CB4, CB8 | C0603 | 4
10uF | 贴片陶瓷电容 10uF,16V,X5R,20%,0603 | C5, C14, C15, C17, C18 | C0603 | 5
10pF | 贴片陶瓷电容 10pF,50V,COG,5%,0603 | C1, C2 | C0603 | 2
0.1uF | 贴片陶瓷电容 0.1uF,25V,X5R,10%,0603 | C6, C9, C10, C11, C12, C16, C19, C22, CB1, CB9, CB10, CB11 | C0603 | 12
10uF 钽电容 | 贴片钽电容 10uF,25V,B3528 | CT1, CT2 | C3528 | 2
S8550 | 贴片三极管 S8550 SOT-23 | Q1 | SOT-23 | 1
1K 8P4R | 贴片排阻 1K,1/16W,5%,0603x4, 8P4R | RP1 | RP_4-0603 | 1
51K | 贴片电阻51K,1/10W,1%,0603 | R40, R50 | R0603 | 2
47K | 贴片电阻47K,1/10W,1%,0603 | R43 | R0603 | 1
470R | 贴片电阻470R,1/10W,5%,0603 | R37 | R0603 | 1
33R | 贴片电阻33R,1/10W,5%,0603 | R41, R44, R45, R46, R47, R48,R52 | R0603 | 7
22R | 贴片电阻22R,1/10W,5%,0603 | R11, R12, R20, R22, R24, R38, R39 | R0603 | 7
1K | 贴片电阻1K,1/10W,5%,0603 | R3, R26, R27, R28 | R0603 | 4
15K | 贴片电阻15K,1/10W,1%,0603 | R42, R49, R51 | R0603 | 3
10K | 贴片电阻10K,1/10W,5%,0603 | R17, R18 | R0603 | 2
100K | 贴片电阻100K,1/10W,5%,0603 | R23, R25 | R0603 | 2
0R | 贴片电阻0R,1/10W,5%,0603 | R1, R2, R4, R6, R7, R9, R10, R13, R15, R19, R32, R34, R36,R53 | SB-PAD | 14
BEAD | 贴片磁珠 600R@100Mhz 200mA 0603 | L1, L2 | R0603 | 2
KEY BLUE | 贴片按键6*6*5 蓝色 | B2 | KEY_SOP_6*6 | 1
KEY BLACK | 贴片按键6*6*5 黑色 | B1 | KEY_SOP_6*6 | 1
SMF3.3A | 贴片TVS二级管 SMF3.3A | D4 | SOD-123 | 1
GREEN | 贴片LED 绿色 0603 | LD2, LED4 | LED0603 | 2
BLUE | 贴片LED 蓝色 0603 | LD3 | LED0603 | 1
YELLOW | 贴片LED 黄色 0603 | LD4, LED3 | LED0603 | 2
RED | 贴片LED 红色 0603 | LD1, LED1, LED2 | LED0603 | 3
AMS1117-5.0 | AMS1117-5.0 SOT223 | U1 | SOT223 | 1
DFLS130L | DIODES DFLS130L-7 | D1, D2, D3, D5 | SOD-123 | 4
Header 2x16 | 双排直插排针2*16P 2.54mm(黑色) | J1, J2 | Header 2x16 | 2
Header 1x3 | 单排直插针1*3P 2.54mm（黑色） | JP1, JP4, JP6, JP7 | Header 1X3 | 4
Header 1x4 | 单排90度插针1*4P 2.54mm（黑色） | J8 | Header Right Angle 1X4 | 1
USB type A | USB-A 90度弯脚母头 直插 USB-107 4P | CN1 | USB_A | 1
SMD0603B025TF | 贴片自恢复保险丝 SMD0603B025TF | F1, F2 | r0603 | 2
PCB测试环 | Keystone 美标塑料PCB板测试针环 黑色中号（TP-5006） | T1，T2 | 中号 | 2
DC_JACK | DC-005直流电源插座5.5*2.1mm（黑色） | CN4 | DC10B | 1
CON8 | 单排直插排母1*8P 2.54mm(黄色) | J4, J5 | Female Header 1X8 | 2
CON6 | 单排直插排母1*6P 2.54mm(黄色) | J6 | Female Header 1x6 | 1
CON10 | 单排直插排母1*10P 2.54mm(黄色) | J3 | Female Header 1x10 | 1
Header 2x4 | 双排直插针2*4P 2.54mm(黄色) | J7 | Header 2x4 | 1
RT9080N-08GJ5 | RT9080N-08GJ5 | U2, U4, U5 | SOT-23-5 | 3
USB micro-B | Micro_USB插座 贴片 | CN5, CN6 | USB_MIC_DIP | 2
AT32F415RCT7-7 | AT32F415RCT7-7 | U3 | LQFP64_7*7 | 1
AT32F403CGT6 | AT32F403CGT6 | U6 | LQFP48 - 2 | 1
8MHZ | 8MHz贴片晶振 TZ0211E 5032_4P 20PF 15ppm | Y2, Y3 | SMD_5032_4P | 2
32.768KHz | 32.768KHz贴片晶振 TZ2528C 2012 12.5pf 20ppm | Y1 | XTAL_SOP - FC-12M | 1
2P跳线帽 | JP1,JP4,JP6,JP7用 |  |  | 4
NC | 贴片电阻0R,1/10W,5%,0603 | R5, R8, R14, R16, R21, R29, R30, R31, R33, R35 | SB-PAD | 10
NC | 贴片陶瓷电容 22pF,50V,X7R,10%,0603 | C7, C13 | C0603 | 2
NC | TEST PAD 1X4P | TP3 | HDR1X4 - top | 1
NC | TEST PAD 1X2P | TP1 | HDR1X2 - SOP | 1
NC(JTAG) | J-TAG插座，DC3,2*10P 2.54mm（黑色） | CN3 | JTAG_20 | 1
NC(Header 2x5) | 双排90度弯插针2*5P 2.54mm（黑色） | CN2 | Header Right Angle 2X5 | 1
NC(CON2x5) | 双排90度弯 排母2*5P 2.54mm（黑色） | CN7 | Female Header Right Angle 2X5 | 1
NC(Header 1x5) | 单排直插针1*5P 2.54mm （黑色） | P1 | Header 1X5 | 1
NC(Header 1x2) | 单排直插针1*2P 2.54mm（黑色） | J9, JP3 | Header 1x2 | 2