## BOM
Comment | Description | Designator | Footprint | Quantity
10uF | 贴片陶瓷电容 10uF,16V,X5R,20%,0603 | C1,C3,C14,C15,C17,C18 | C0603 | 6
0.1uF | 贴片陶瓷电容 0.1uF,25V,X5R,10%,0603 | C2,C7,C9,C10,C11,C12,C16,C19,C22,C27,C29,C31,C32,C33,C34,C36,C38,C39 | C0603 | 18
4.7uF | 贴片陶瓷电容 4.7uF,25V,X5R,10%,0603 | C8,C30 | C0603 | 2
22pF | 贴片陶瓷电容 22pF,50V,COG,5%,0603 | C25,C26 | C0603 | 2
10pF | 贴片陶瓷电容 10pF,50V,COG,5%,0603 | C23,C24 | C0603 | 2
1uF | 贴片陶瓷电容 1uF,25V,X5R,10%,0603 | C35,C37 | C0603 | 2
SMF3.3A | 贴片TVS二级管 SMF3.3A | D4 | SOD-123 | 1
自恢复保险丝 | 自恢复保险丝 6V 0.5A | F2 | 0603 | 1
BEAD | 贴片磁珠 600 Ohm@100Mhz 500mA 0603 | L1,L2 | 0603 | 2
RED | 贴片LED 红色 0603 | LD1,LED1,LED2 | LED0603 | 3
GREEN | 贴片LED 翠绿 0603 | LD2,LED4 | LED0603 | 2
BLUE | 贴片LED 蓝色 0603 | LD3 | LED0603 | 1
YELLOW | 贴片LED 黄色 0603 | LD4,LED3 | LED0603 | 2
1M | 贴片电阻1M,1/10W,5%,0603 | R4,R53 | R0603 | 2
51K | 贴片电阻51K,1/10W,1%,0603 | R1,R50 | R0603 | 2
15K | 贴片电阻15K,1/10W,1%,0603 | R2,R49,R51 | R0603 | 3
0R | 贴片电阻0R,1/10W,5%,0603 | R11,R12,R30,R22,R23,R26,R27,R13,R5,R34,R37,R39,R54,R55 | R0603 | 14
1K | 贴片电阻1K,1/10W,5%,0603 | R3,R14,R15,R16 | R0603 | 4
5.1K | 贴片电阻5.1K,1/10W,5%,0603 | R18,R19,R20,R21 | R0603 | 4
33R | 贴片电阻33R,1/10W,5%,0603 | R41,R44,R45,R46,R47,R48,R52 | R0603 | 7
10K | 贴片电阻10K,1/10W,5%,0603 | R8,R31 | R0603 | 2
100K | 贴片电阻100K,1/10W,5%,0603 | R7 | R0603 | 1
470R | 贴片电阻470R,1/10W,5%,0603 | R9,R10 | R0603 | 2
47K | 贴片电阻47K,1/10W,1%,0603 | R43 | R0603 | 1
1K 排阻 | 贴片排阻1K,1/16W,5%,0603_x4,8P4R | RP1 | 0603_x4 | 1
CONN 2X25 | 双排直插排针2*25P 2.54mm(黑色) | J1, J2 | HEAD2*25 | 2
Header 1X3 | 单排直插针1*3P 2.54mm（黑色） | JP1,JP2 | HDR1X3 | 2
Header 1X4 | 单排弯插针1*4P 2.54mm（黑色） | J8 | HDR1X4弯针 | 1
1N5819HW-7-F | DIODES(美台) | D1,D3 | SOD-123 | 2
PCB测试环 | Keystone 美标塑料PCB板测试针环 黑色中号（TP-5006） | T1,T2 | 中号 | 2
JTJ-USB-AF-08 | USB type A型母座AF90度普通铁壳插脚 | CN1 | USB-AF-90 | 1
DFLS130L-7 | DIODES DFLS130L-7(或用PMEG2010ER,115） | D2,D5 | SOD-123 | 2
32.768KHz | 32.768KHz贴片晶振 TZ2528C 2012 12.5pf 20ppm | Y1 | TZ2528C 2012 | 1
8MHz | 8MHz贴片晶振 TZ0211E 5032_4P 20PF 15ppm | Y2 | SMD_5032_4P | 1
RT9080N-08GJ5 | RT9080N-08GJ5 | U2,U5,U7 | SOT-23-5 | 3
AT32F423VCT7 | AT32F423VCT7 | U1 | LQFP100 | 1
AT32F403ACCT7 | AT32F403ACCT7 | U6 | LQFP48 | 1
CON 1X10 | 单排直插排母1*10P 2.54mm(黄色) | J3 | HDR1X10 - 2# | 1
CON1X8 | 单排直插排母1*8P 2.54mm(黄色) | J4, J5 | HDR1X8 - 2# | 2
CON1X6 | 单排直插排母1*6P 2.54mm(黄色) | J6 | HDR1X6 -2# | 1
CON 2X4 | 双排直插针2*4P 2.54mm(黄色) | J7 | HDR2X4 | 1
KEY BLACK | 贴片按键6*6*5 黑色 | B1 | KEY_SOP_6*6 | 1
KEY BLUE | 贴片按键6*6*5 蓝色 | B2 | KEY_SOP_6*6 | 1
USB_Type C | TYPEC-304-BCP16 16Pin 母座卧贴 | CN5,CN6 | USB_C_SMD | 2
跳线帽 1*2P 2.54mm (红色) | 跳线帽 1*2P 2.54mm (红色) | JP1,JP2用 |  | 2
NC | 单排直插针1*2P 2.54mm（黑色） | JP3,J9 | HDR1X2 | 2
NC | 单排直插针1*5P 2.54mm （黑色） | P1 | HDR1X5 | 1
NC | 双排直插针2*5P 2.54mm(黄色) | CN2 | HDR2X5 | 1
NC | 双排90度弯插针2*5P 2.54mm（黑色） | CN7 | HDR2X5 | 1
NC | 测试点 | TP3,TP1 |  | 1
NC | 贴片陶瓷电容 22pF,50V,COG,5%,0603 | C20,C21 | C0603 | 2
NC | 8MHz贴片晶振 TZ0211E 5032_4P 20PF 15ppm | Y3 | SMD_5032_4P | 1
NC | 贴片电阻0R,1/10W,5%,0603 | R25,R6,R24,R28,R29,,R32,R33,R35,R36,R38 | R0603 | 10
雅特力科技
BOM_AT_START_F423_V1.1