## BOM
Comment | Description | Designator | Footprint | Quantity
10uF | 贴片陶瓷电容 10uF,16V,X5R,20%,0603 | C1,C3,C14,C15,C17,C18 | C0603 | 6
0.1uF | 贴片陶瓷电容 0.1uF,25V,X5R,10%,0603 | C2,C5,C6,C7,C9,C10,C11,C12,C13,C16,C19,C22,C28 | C0603 | 13
4.7uF | 贴片陶瓷电容 4.7uF,25V,X5R,10%,0603 | C4,C8 | C0603 | 2
22pF | 贴片陶瓷电容 22pF,50V,COG,5%,0603 | C20,C21,C25,C26 | C0603 | 4
10pF | 贴片陶瓷电容 10pF,50V,COG,5%,0603 | C23,C24 | C0603 | 2
1uF | 贴片陶瓷电容 1uF,25V,X5R,10%,0603 | C27 | C0603 | 1
SMF3.3A | 贴片TVS二级管 SMF3.3A | D4 | SOD-123 | 1
自恢复保险丝 | 自恢复保险丝 6V 0.5A | F1, F2 | 0603 | 2
BEAD | 贴片磁珠 600 Ohm@100Mhz 500mA 0603 | L1 | 0603 | 1
RED | 贴片LED 红色 0603 | LD1,LED1,LED2 | LED0603 | 3
GREEN | 贴片LED 翠绿 0603 | LD2,LED4 | LED0603 | 2
BLUE | 贴片LED 蓝色 0603 | LD3 | LED0603 | 1
YELLOW | 贴片LED 黄色 0603 | LD4,LED3 | LED0603 | 2
SI2301 | 贴片P沟道MOS管 SI2301CDS | Q1 | SOT-23-3 | 1
51K | 贴片电阻51K,1/10W,1%,0603 | R1 | R0603 | 1
15K | 贴片电阻15K,1/10W,1%,0603 | R2 | R0603 | 1
0R | 贴片电阻0R,1/10W,5%,0603 | R4,R5,R11,R12,R22,R23,R26,R27,R34,R37,R39 | R0603 | 11
1K | 贴片电阻1K,1/10W,5%,0603 | R3,R13,R14,R15,R18 | R0603 | 5
22R | 贴片电阻22R,1/10W,5%,0603 | R19,R20 | R0603 | 2
33R | 贴片电阻33R,1/10W,5%,0603 | R41,R44,R45,R46,R47,R48,R52 | R0603 | 7
10K | 贴片电阻10K,1/10W,5%,0603 | R16,R21,R31 | R0603 | 3
15K | 贴片电阻15K,1/10W,1%,0603 | R49,R51 | R0603 | 2
51K | 贴片电阻51K,1/10W,1%,0603 | R50 | R0603 | 1
100K | 贴片电阻100K,1/10W,5%,0603 | R7 | R0603 | 1
470R | 贴片电阻470R,1/10W,5%,0603 | R8,R9,R10,R17 | R0603 | 4
47K | 贴片电阻47K,1/10W,1%,0603 | R43 | R0603 | 1
1K | 贴片排阻1K,1/16W,5%,0603_x4,8P4R | RP1 | 0603_x4 | 1
CONN 2X16 | 双排直插排针2*16P 2.54mm(黑色) | J1, J2 | HEAD2*16 | 2
Header 1X3 | 单排直插针1*3P 2.54mm（黑色） | JP1 | HDR1X3 | 1
Header 1X4 | 单排弯插针1*4P 2.54mm（黑色） | J8 | HDR1X4弯针 | 1
PCB测试环 | Keystone 美标塑料PCB板测试针环 黑色中号（TP-5006） | T1，T2 | 中号 | 2
JTJ-USB-AF-08 | USB type A型母座AF90度普通铁壳插脚 | CN1 | USB-AF-90 | 1
CON 2X3 | 双排直插针2*3P 2.54mm(黑色) | JP2 | HDR2X3 | 1
DFLS130L-7 | DIODES DFLS130L-7(或用PMEG2010ER,115） | D1,D2,D3,D5 | SOD-123 | 4
32.768KHz | 32.768KHz贴片晶振 TZ2528C 2012 12.5pf 20ppm | Y1 | TZ2528C 2012 | 1
8MHz | 8MHz贴片晶振 TZ0211E 5032_4P 20PF 15ppm | Y2, Y3 | SMD_5032_4P | 2
RT9080N-08GJ5 | RT9080N-08GJ5 | U2,U5,U7 | SOT-23-5 | 3
AT32F425R8T7-7 | AT32F425R8T7-7 | U4 | LQFP64_7*7 | 1
AT32F403ACCT7 | AT32F403ACCT7 | U6 | LQFP48 - 2 | 1
CON 1X10 | 单排直插排母1*10P 2.54mm(黄色) | J3 | HDR1X10 - 2# | 1
CON1X8 | 单排直插排母1*8P 2.54mm(黄色) | J4, J5 | HDR1X8 - 2# | 2
CON1X6 | 单排直插排母1*6P 2.54mm(黄色) | J6 | HDR1X6 -2# | 1
CON 2X4 | 双排直插针2*4P 2.54mm(黄色) | J7 | HDR2X4 | 1
KEY BLACK | 贴片按键6*6*5 黑色 | B1 | KEY_SOP_6*6 | 1
KEY BLUE | 贴片按键6*6*5 蓝色 | B2 | KEY_SOP_6*6 | 1
USB_micro B | Micro_USB插座 贴片 | CN5,CN6 | USB_MIC_DIP | 2
跳线帽 1*2P 2.54mm (红色) | 跳线帽 1*2P 2.54mm (红色) | JP1,JP2用 |  | 3
NC | 单排直插针1*2P 2.54mm（黑色） | JP3,J9 | HDR1X2 | 2 | 不上件
NC | 单排直插针1*5P 2.54mm （黑色） | P1 | HDR1X5 | 1 | 不上件
NC | 双排直插针2*5P 2.54mm(黄色) | CN2 | HDR2X5 | 1 | 不上件
NC | 双排90度弯插针2*5P 2.54mm（黑色） | CN7 | HDR2X5 | 2 | 不上件
NC | 4P 测试点 | TP3 | HDR1X4 - tp | 1 | 不上件
NC | 贴片电阻0R,1/10W,5%,0603 | R6,R24,R25,R28,R29,R32,R33,R35,R36,R38 | R0603 | 10 | 不上件
雅特力科技
BOM_AT_START_F425_V1.0