## BOM
Comment | Description | Designator | Footprint | Quantity
30pF | 贴片陶瓷电容 30pF,50V,COG,5%,0603 | C1,C2,C50,C51 | C0603 | 4
10pF | 贴片陶瓷电容 10pF,50V,COG,5%,0603 | C3,C4 | C0603 | 2
10uF | 贴片陶瓷电容 10uF,16V,X5R,20%,0603 | C5,C7,C14,C15,C17,C18,C41 | C0603 | 7
0.1uF | 贴片陶瓷电容 0.1uF,25V,X5R,10%,0603 | C6,C9,C10,C11,C12,C13,C16,C19,C22,C24,C25,C26,C27,C28,C29,C30,C31,C32,C33,C34,C35,C37,C38,C40,C42,C43,C44,C46,C47,C48,C49 | C0603 | 31
4.7uF | 贴片陶瓷电容 4.7uF,25V,X5R,10%,0603 | C8,C23 | C0603 | 2
1uF | 贴片陶瓷电容 1uF,25V,X5R,10%,0603 | C36,C39 | C0603 | 2
47uF | 胆电容 47uF,6.3V,10%,CASE-A 3216 | C45 | CASE-A 3216 | 1
SMF3.3A | 贴片TVS二级管 SMF3.3A | D4 | SOD-123 | 1
自恢复保险丝 | 自恢复保险丝 6V 0.5A | F1, F2 | 0603 | 2
BEAD | 贴片磁珠 600 Ohm@100Mhz 500mA 0603 | L1, L2, L3 | 0603 | 3
RED | 贴片LED 红色 0603 | LD1,LED1,LED2 | LED0603 | 3
GREEN | 贴片LED 翠绿 0603 | LD2,LED4 | LED0603 | 2
BLUE | 贴片LED 蓝色 0603 | LD3 | LED0603 | 1
YELLOW | 贴片LED 黄色 0603 | LD4,LED3 | LED0603 | 2
SI2301 | 贴片P沟道MOS管 SI2301CDS | Q1,Q2 | SOT-23-3 | 2
0R | 贴片电阻0R,1/10W,5%,0603 | R1,R3,R5,R6,R9,R11,R12,R17,R19,R57,R59,R61,R84,R85 | R0603 | 14
1K | 贴片电阻1K,1/10W,5%,0603 | R10,R26,R27,R28,R29,R38 | R0603 | 6
22R | 贴片电阻22R,1/10W,5%,0603 | R30,R31,R39,R40 | R0603 | 4
10K | 贴片电阻10K,1/10W,5%,0603 | R13,R14,R33,R34,R35,R36 | R0603 | 6
15K | 贴片电阻15K,1/10W,1%,0603 | R15,R49,R51 | R0603 | 3
51K | 贴片电阻51K,1/10W,1%,0603 | R16,R50 | R0603 | 2
100K | 贴片电阻100K,1/10W,5%,0603 | R18 | R0603 | 1
33R | 贴片电阻33R,1/10W,5%,0603 | R21,R22,R41,R44,R45,R46,R47,R48,R52,R62, R63,R64,R65,R70,R71,R83 | R0603 | 16
470R | 贴片电阻470R,1/10W,5%,0603 | R23,R24,R25,R32,R37,R80,R81 | R0603 | 7
47K | 贴片电阻47K,1/10W,1%,0603 | R43 | R0603 | 1
4.7K | 贴片电阻4.7K,1/10W,5%,0603 | R66,R67,R68,R69,R75 | R0603 | 5
1.5k | 贴片电阻1.5K,1/10W,5%,0603 | R72 | R0603 | 1
6.8K | 贴片电阻6.8K,1/10W,5%,0603 | R74 | R0603 | 1
49.9R | 贴片电阻49.9R,1/10W,1%,0603 | R76,R77,R78,R79 | R0603 | 4
1K | 贴片排阻1K,1/16W,5%,0603_x4,8P4R | RP1 | 0603_x4 | 1
33R | 贴片排阻33R,1/16W,5%,0603_x4,8P4R | RP2,RP3 | 0603_x4 | 2
CONN 2X36 | 双排直插排针2*36P 2.54mm(黑色) | J1, J2 | HEAD2*36 | 2
Header 1X3 | 单排直插针1*3P 2.54mm（黑色） | JP1, JP2 | HDR1X3 | 2
PCB测试环 | Keystone 美标塑料PCB板测试针环 黑色中号（TP-5006） | T1，T2 | 中号 | 2
JTJ-USB-AF-08 | USB type A型母座AF90度普通铁壳插脚 | CN1 | USB-AF-90 | 1
CON 2X3 | 双排直插针2*3P 2.54mm(黑色) | JP4 | HDR2X3 | 1
DFLS130L-7 | DIODES DFLS130L-7(或用PMEG2010ER,115） | D1,D2,D3,D5,D6 | SOD-123 | 5
KEY BLACK | 贴片按键6*6*5 黑色 | B1 | KEY_SOP_6*6 | 1
KEY BLUE | 贴片按键6*6*5 蓝色 | B2 | KEY_SOP_6*6 | 1
USB_micro B | Micro_USB插座 贴片 | CN2,CN3,CN6 | USB_MIC_DIP | 3
跳线帽 1*2P 2.54mm (红色) | 跳线帽 1*2P 2.54mm (红色) | JP1,JP2,JP4用 |  | 4
32.768KHz | 32.768KHz贴片晶振 TZ2528C 2012 12.5pf 20ppm | X1 | XTAL_SOP - FC-12M(3215-2P) | 1
8MHz | 8MHz贴片晶振 TZ0211E 5032_4P 20PF 15ppm | Y1 | SMD_5032_4P | 1
25MHz | 25MHz贴片晶振 TZ1773D 5032_4P 20PF 15ppm | Y2 | SMD_5032_4P | 1
DM9162EP | DM9162EP | U4 | LQFP48_7*7 | 1
RT9080N-08GJ5 | RT9080N-08GJ5 | U2,U5,U7 | SOT-23-5 | 3
AT32F437ZMT7 | AT32F437ZMT7 | U1 | LQFP144_20*20 | 1
EN25QH128A | EN25QH128A-104HIP(2T) | U8 | SOIC-8_208MIL | 1
AT32F403ACCT7 | AT32F403ACCT7 | U6 | LQFP48 - 2 | 1
HR911105A | HR911105A RJ45带变压器 （或者TRJ201） | CN5 | HR911105A | 1
CON 1X10 | 单排直插排母1*10P 2.54mm(黄色) | J3 | HDR1X10 - 2# | 1
CON1X8 | 单排直插排母1*8P 2.54mm(黄色) | J4, J5 | HDR1X8 - 2# | 2
CON1X6 | 单排直插排母1*6P 2.54mm(黄色) | J6 | HDR1X6 -2# | 1
CON 2X4 | 双排直插针2*4P 2.54mm(黄色) | J7 | HDR2X4 | 1
NC | 单排直插针1*2P 2.54mm（黑色） | JP3,J9 | HDR1X2 | 2 | 不上件
NC | 单排直插针1*5P 2.54mm （黑色） | P1 | HDR1X5 | 1 | 不上件
NC | 双排直插针2*5P 2.54mm(黄色) | CN4 | HDR2X5 | 1 | 不上件
NC | 双排90度弯插针2*5P 2.54mm（黑色） | CN7 | HDR2X5 | 2 | 不上件
NC | 4P 测试点 | TP3 | HDR1X4 - tp | 1 | 不上件
NC | 贴片电阻0R,1/10W,5%,0603 | R2,R4,R7,R8,R20,R42,R53,R54,R55,R56, R58,R60 | R0603 | 12 | 不上件
NC | 贴片电阻33R,1/10W,5%,0603 | R73 | R0603 | 1 | 不上件
NC | 贴片陶瓷电容 30pF,50V,COG,5%,0603 | C20,C21 |  | 2 | 不上件
NC | 8MHz贴片晶振 TZ0211E 5032_4P 20PF 15ppm | Y3 |  | 1 | 不上件
NC | 贴片电阻100K,1/10W,5%,0603 | R82 | R0603 | 1 | 不上件
雅特力科技
BOM_AT_START_F437_V1.1