## BOM
No. | Comment | Description | Designator | Footprint | Quantity
1 | 15pF | 容值:15pF;精度:±5%;额定电压:50V;材质(温度系数):C0G; | C1,C2 | C0603 | 2
2 | 18pF | 容值:18pF;精度:±5%;额定电压:50V;材质(温度系数):C0G; | C3,C4 | C0603 | 2
3 | 10uF | 容值:10uF;精度:±10%;额定电压:10V;材质(温度系数):X5R; | C5,C7,C14,C15,C17,C18 | C0603 | 6
4 | 100nF | 容值:100nF;精度:±10%;额定电压:50V;材质(温度系数):X7R; | C6,C9,C10,C11,C12,C13,C16,C19,C20,C21,C22,C24,C25,C26,C27,C28,C29,C30,C31,C32,C33,C34,C35,C37,C38,C40,C41,C42 | C0603 | 28
5 | 4.7uF | 容值:4.7uF;精度:±10%;额定电压:16V;材质(温度系数):X5R; | C8,C23 | C0603 | 2
6 | 1uF | 容值:1uF;精度:±10%;额定电压:50V;材质(温度系数):X5R; | C36,C39 | C0603 | 2
7 | DFLS130L-7 | 正向压降(Vf):310mV@1A;直流反向耐压(Vr):30V;平均整流电流(Io):1A; | D1,D2,D3,D5 | POWERDI-123_L2.8-W1.8-LS3.7-RD | 4
8 | SMF3.3A | 反向截止电压(Vrwm):3.3V;最大钳位电压:7.3V;峰值脉冲电流(Ipp)@10/1000us:27.5A;击穿电压:4.1V; | D4 | SOD-123FL_L2.8-W1.8-LS3.8-RD | 1
9 | PESD2CANFD24V-TR | 反向截止电压(Vrwm):24V;最大钳位电压:42V;峰值脉冲功率(Ppp)@10/1000us:-;击穿电压:25.5V; | D6 | SOT-23-3_L2.9-W1.3-P1.90-LS2.4-BR | 1
10 | SMD0603B050TF | 自恢复保险丝 6V 0.5A | F1,F2 | R0603 | 2
11 | 磁珠0.5A,600Ω@100Mhz | 贴片磁珠 600 Ohm@100Mhz 500mA 0603 | L1,L2 | 0603_L | 2
12 | RED | 贴片LED 红色 0603 | LD1,LED1,LED2 | LED0603 | 3
13 | GREEN | 贴片LED 绿色 0603 | LD2,LED4 | LED0603 | 2
14 | BLUE | 贴片LED 蓝色 0603 | LD3 | LED0603 | 1
15 | YELLOW | 贴片LED 黄色 0603 | LD4,LED3 | LED0603 | 2
16 | 0Ω | 电阻类型:厚膜电阻;阻值:0Ω;精度:±1%;功率:1/10W;温度系数:-;最大工作电压:75V;工作温度范围:-55~+155;,电阻类型:厚膜电阻;阻值:0Ω;精度:±1%;功率:100mW;最大工作电压:75V;,电阻类型:厚膜电阻;阻值:0Ω;精度:±1%;功率:100mW;最大工作电压:75V;工作温度范围:-55℃~+155℃; | R1,R3,R5,R6,R9,R11,R12,R17,R19,R30,R31,R57,R59,R61 | R0603 | 14
17 | 1kΩ | 电阻类型:厚膜电阻;阻值:1kΩ;精度:±1%;功率:100mW;温度系数:±100ppm/℃;最大工作电压:75V;工作温度范围:-55℃~+155℃; | R10,R26,R27,R28 | R0603 | 4
18 | 10kΩ | 电阻类型:厚膜电阻;阻值:10kΩ;精度:±1%;功率:100mW;温度系数:±100ppm/℃;最大工作电压:75V;工作温度范围:-55℃~+155℃; | R13,R14,R34 | R0603 | 3
19 | 15kΩ | 电阻类型:厚膜电阻;阻值:15kΩ;精度:±1%;功率:100mW;温度系数:±100ppm/℃;最大工作电压:75V;工作温度范围:-55℃~+155℃; | R15,R49,R51 | R0603 | 3
20 | 51kΩ | 电阻类型:厚膜电阻;阻值:51kΩ;精度:±1%;功率:100mW;温度系数:±100ppm/℃;最大工作电压:75V;工作温度范围:-55℃~+155℃; | R16,R50 | R0603 | 2
21 | 100kΩ | 电阻类型:厚膜电阻;阻值:100kΩ;精度:±1%;功率:100mW;温度系数:±100ppm/℃;最大工作电压:75V;工作温度范围:-55℃~+155℃; | R18 | R0603 | 1
22 | 33Ω | 电阻类型:厚膜电阻;阻值:33Ω;精度:±1%;功率:100mW;温度系数:±100ppm/℃;最大工作电压:75V;工作温度范围:-55℃~+155℃; | R21,R22,R41,R44,R45,R46,R47,R48,R52 | R0603 | 9
23 | 470Ω | 电阻类型:厚膜电阻;阻值:470Ω;精度:±1%;功率:100mW;温度系数:±100ppm/℃;最大工作电压:75V;工作温度范围:-55℃~+155℃; | R23,R24,R25 | R0603 | 3
24 | 5.1kΩ | 电阻类型:厚膜电阻;阻值:5.1kΩ;精度:±1%;功率:1/10W;温度系数:±100ppm/;最大工作电压:75V;工作温度范围:-55~+155; | R32,R33,R86,R87 | R0603 | 4
25 | 1MΩ | 阻值:1MΩ;精度:±1%;功率:100mW;温度系数:±100ppm/;最大工作电压:75V;工作温度范围:-55~+155; | R35,R88 | R0603 | 2
26 | 47kΩ | 电阻类型:厚膜电阻;阻值:47kΩ;精度:±1%;功率:100mW;温度系数:±100ppm/℃;最大工作电压:75V;工作温度范围:-55℃~+155℃; | R43 | R0603 | 1
27 | 120Ω | 电阻类型:厚膜电阻;阻值:120Ω;精度:±1%;功率:100mW;最大工作电压:75V;温度系数:±100ppm/℃; | R89 | R0603 | 1
28 | 330Ω | 电阻类型:厚膜电阻;阻值:330Ω;精度:±1%;功率:100mW;最大工作电压:75V;温度系数:±100ppm/℃; | R90 | R0603 | 1
29 | 1kΩ 排阻 | 电阻器数:4;阻值:1kΩ;精度:±5%;单个元件功率:62.5mW;温度系数:±200ppm/℃; | RP1 | RES-ARRAY-SMD_0603-8P-L3.2-W1.6-BL | 1
30 | 33R 排阻 | 电阻器数:4;阻值:33Ω;精度:±5%;单个元件功率:62.5mW;温度系数:±200ppm/℃; | RP2 | 0603*4,8P4R | 1
31 | KEY BLACK | 贴片按键6*6*5 黑色 | B1 | SW-SMD_4P-L6.0-W6.0-P4.50-LS9.0 | 1
32 | KEY BLUE | 贴片按键6*6*5 蓝色 | B2 | SW-SMD_4P-L6.0-W6.0-P4.50-LS9.0 | 1
33 | MCP2562FD-E/SN | 类型:CAN收发器;数据速率:8Mbps; | U9 | SOIC-8_L4.9-W3.9-P1.27-LS6.0-BL | 1
34 | DSWB01LHGET | 类型:平拨,凸起式;电路结构:单刀单掷;开关位数:1位;使用寿命:-;颜色:红色; | SW1 | SW-TH_DSWB01LHGET | 1
35 | JTJ-USB-AF-08 | USB type A型母座AF90度普通铁壳插脚 | CN1 | USB-A-TH__USB-AF-90 | 1
36 | TYPEC-304-BCP16 | 连接器类型:Type-C;标准:USB 3.1;公母:母座;触点数量:16.0;端口数量:1;安装方式:卧贴;额定电流 - 电源:3A;工作温度范围:-25~+85;焊接温度(最大值):260; | CN2,CN6 | USB-C-SMD_TYPEC-304-BCP16 | 2
37 | KF301-5.0-2P | 结构:1x2P;间距:5mm;颜色:蓝色;安装方式:直插;额定电流:17A;额定电压:250V;排数:1;线规 - AWG:14~22;线规 - 平方毫米:1.5;每排PIN数:2;工作温度范围:-30℃~+120℃; | CN8 | CONN-TH_P5.00_KF301-5.0-2P | 1
38 | PCB测试环 | Keystone 美标塑料PCB板测试针环 黑色中号（TP-5006） | T1,T2 | TESTHOOK | 2
39 | Jumper 1x3P | 单排直插排针1*3P 2.54mm(黑色) | JP1,JP2 | HEADER 1X3 | 2
40 | Jumper 1x2P | 单排直插排针1*2P 2.54mm(黑色) | JP4 | HEADER 1X2 | 1
41 | HDR 2X36 | 双排直插排针2*36P 2.54mm(黑色) | J1,J2 | HDR_2.54_2X36 | 2
42 | CON 1X10 | 单排直插排母1*10P 2.54mm(黄色) | J3 | FEMALE HEADER 1X10 | 1
43 | CON1X8 | 单排直插排母1*8P 2.54mm(黄色) | J4,J5 | FEMALE HEADER 1X8 | 2
44 | CON1X6 | 单排直插排母1*6P 2.54mm(黄色) | J6 | FEMALE HEADER 1X6 | 1
45 | CON 2X4 | 双排直插针2*4P 2.54mm(黄色) | J7 | HDR2X4 | 1
46 | AT32F456ZET7 | AT32F456ZET7 | U1 | LQFP144_20*20 | 1
47 | RT9080N-08GJ5 | RT9080N-08GJ5 | U2,U5,U7 | SOT-23-5 | 3
48 | AT32F403ACCT7 | AT32F403ACCT7 | U6 | LQFP48 - 2 | 1
49 | EN25QH128A-104HIP | EN25QH128A-104HIP | U8 | SOIC-8_208MIL | 1
50 | 32.768kHz | 晶振类型:直插晶振;频率:32.768kHz;常温频差:±10ppm;负载电容:12.5pF;频率稳定度:-; | X1 | OSC-TH_BD2.0-P0.70-D0.3 | 1
51 | 8MHz | 频率:8MHz;常温频差:±10ppm;负载电容:12pF; 3225 | Y1 | CRYSTAL-SMD_4P-L3.2-W2.5-BL | 1
53 | 跳线帽 | 跳线帽，红色，间距2.54mm,插JP1/JP2 |  |  | 2
54 | Header 5 | 单排直插针1*5P 2.54mm （黑色） | P1 | HDR1X5 | 1
55 | 1X4P_2.54F |  | TP3 | HDR1X4 - TOP | 1
56 | NC |  | R2,R4,R7,R8,R20,R54,R55,R56,R58,R60 | SB-PAD | 10
57 | CON10A_0 |  | CN4 | HDR2X5 | 1
58 | CON10 | 简易牛角DC3-10P 双排90度弯插针 2.54mm 2*5P双排 黑色 | CN7 | HDR2X5 | 1
59 | 1X2P_2.54M | 单排直插针1*2P 2.54mm（黑色） | J9 | HDR1X2 | 1
60 | Jumper 1x2P | 单排直插排针1*2P 2.54mm(黑色) | JP3 | HEADER 1X2 | 1
雅特力科技
BOM_AT_START_F456_V1.0