## AT-START-L021
Comment | Description | Designator | Footprint | Quantity
4.7uF | 贴片陶瓷电容;精度:±10%;额定电压:16V;温度系数:X5R; | C4,C8 | C0603 | 2
100nF | 贴片陶瓷电容;精度:±10%;额定电压:50V;温度系数:X7R; | C5,C6,C7,C9,C10,C11,C12,C13,C16,C19,C22,C28,C30,C33,C34 | C0603 | 15
10uF | 贴片陶瓷电容;精度:±10%;额定电压:10V;温度系数:X5R; | C14,C15,C17,C18 | C0603 | 4
18pF | 贴片陶瓷电容;精度:±5%;额定电压:50V;材质(温度系数):C0G; | C23,C24 | C0603 | 2
33pF | 贴片陶瓷电容;精度:±5%;额定电压:50V;材质(温度系数):C0G; | C25,C26 | C0603 | 2
1uF | 贴片陶瓷电容;精度:±10%;额定电压:50V;温度系数:X5R; | C27,C31,C32 | C0603 | 3
DFLS130L-7 | DIODES DFLS130L-7(或用PMEG2010ER,115） | D3 | POWERDI-123_L2.8-W1.8-LS3.7-RD | 1
SMF3.3A | 贴片TVS二级管 SMF3.3A | D4 | SOD-123_L2.8-W1.8-LS3.7-RD | 1
LRB521S-40T1G | 贴片二级管,直流反向耐压(Vr):40V;平均整流电流(Io):200mA;正向压降(Vf):300mV; | D6 | SOD-523_L1.2-W0.8-LS1.6-RD | 1
SMD0603B050TF | 自恢复保险丝 6V 0.5A | F2 | R0603 | 1
600Ω@100MHz ±25% | 贴片磁珠;标称阻抗@测试频率:600Ω@100MHz;误差:±25%;直流电阻(RDC):150mΩ;额定电流:1A; | L1 | L0603 | 1
RED | 贴片LED 红色 0603 | LD1,LED1,LED2 | LED0603 | 3
GREEN | 贴片LED 翠绿 0603 | LD2,LED4 | LED0603 | 2
BLUE | 贴片LED 蓝色 0603 | LD3 | LED0603 | 1
YELLOW | 贴片LED 黄色 0603 | LD4,LED3 | LED0603 | 2
1kΩ | 贴片电阻,1/10W,5%,0603 | R3,R14,R15,R16 | R0603 | 4
1MΩ | 贴片电阻,1/10W,5%,0603 | R4 | R0603 | 1
0Ω | 贴片电阻,1/10W,5%,0603 | R5,R11,R12,R13,R22,R23,R26,R27,R34,R37,R39 | R0603 | 11
100kΩ | 贴片电阻,1/10W,5%,0603 | R7,R52,R55,R56 | R0603 | 4
330Ω | 贴片电阻,1/10W,5%,0603 | R9,R10 | R0603 | 2
5.1kΩ | 贴片电阻,1/10W,5%,0603 | R20,R21 | R0603 | 2
10kΩ | 贴片电阻,1/10W,5%,0603 | R31,R53,R54,R57 | R0603 | 4
47kΩ | 贴片电阻,1/10W,1%,0603 | R43,R50 | R0603 | 2
15kΩ | 贴片电阻,1/10W,1%,0603 | R49,R51 | R0603 | 2
1K 排阻 | 贴片排阻,1/16W,5%,0603_x4,8P4R | RP1 | 0603*4,8P4R | 1
330Ω排阻 | 贴片排阻,1/16W,5%,0603_x4,8P4R | RP2,RP3 | 0603*4,8P4R | 2
SS8050 | 贴片三极管,SS8050,NPN,SOT-23-3 | Q1,Q2,Q3 | SOT-23-3 | 3
AT32L021C8T7 | AT32L021C8T7 | U1 | LQFP-48_L7.0-W7.0-P0.50-LS9.0-BL | 1
RT9080N-08GJ5 | RT9080N-08GJ5 | U2,U7 | SOT-23-5 | 2
ME6211C18M5G-N | ME6211C18M5G-N | U3 | SOT-23-5_L3.0-W1.7-P0.95-LS2.8-BR | 1
AIPTS0104TA14.TR | AIPTS0104TA14.TR | U4 | TSSOP-14_L5.0-W4.4-P0.65-LS6.4-BL | 1
AT32F403ACCT7 | AT32F403ACCT7 | U6 | LQFP-48_L7.0-W7.0-P0.50-LS9.0-BL | 1
32.768KHz 无源晶振 | 型号:CJK08-327681220B20,32.768KHz,12.5PF,20ppm,SMD2012-2P | Y1 | XTAL_SOP - FC-12M | 1
8MHz 无源晶振 | 型号:CJ10-080002020A20, 8MHz/20PF/20ppm/SMD5032-4P | Y2 | OSC-SMD_4P-L5.0-W3.2-BL | 1
PCB测试环 | Keystone 美标塑料PCB板测试针环 黑色中号（TP-5006） | T1,T2 | 中号 | 2
KEY BLACK | 贴片按键6*6*5 黑色 | B1 | KEY_SOP_6*6 | 1
KEY BLUE | 贴片按键6*6*5 蓝色 | B2 | KEY_SOP_6*6 | 1
Type-C USB母座 | 连接器类型:Type-C;标准:USB 3.1;公母:母座;触点数量:16.0;端口数量:1;安装方式:卧贴;额定电流 - 电源:3A; | CN6 | USB-C-SMD_TYPEC-304-BCP16 | 1
PZ254V-12-24P | 双排直插排针2*12P 2.54mm(黑色) | J1,J2 | HDR-TH_24P-P2.54-V-M-R2-C12-S2.54 | 2
2.54-1*10P母 | 单排直插排母1*10P 2.54mm间距(黄色) | J3 | HDR1X10 - 2# | 1
2.54-1*8P母 | 单排直插排母1*8P 2.54mm间距(黄色) | J4,J5 | HDR1X8 - 2# | 2
2.54-1*6P母 | 单排直插排母1*6P 2.54mm间距(黄色) | J6 | HDR1X6 -2# | 1
Header 4X2 | 双排直插针2*4P 2.54mm间距(黄色) | J7 | HDR2X4 | 1
Header 1x4 | 单排弯插针1*4P 2.54mm间距（黑色） | J8 | HDR1X4弯针 | 1
Header 1x3 | 单排直插针1*3P 2.54mm间距（黑色） | JP1,JP2 | HEADER 1X3 | 2
跳线帽 1*2P 2.54mm (红色) | 跳线帽 1*2P 2.54mm (红色) | JP1,JP2用 |  | 2
NC(Header 1x2) | 单排直插针1*2P 2.54mm间距（黑色） | JP3 | HDR1X2 | 1
NC | 单排直插针1*5P 2.54mm （黑色） | P1 | HDR-M-2.54_1X5 | 1
NC | 双排直插针2*5P 2.54mm(黑色); | CN2 | HDR-TH_10P-P2.54-V-M-R2-C5-S2.54 | 1
NC | 测试点 | TP3 |  | 1
NC | 贴片电阻,1/10W,5%,0603 | R6,R24,R25,R28,R29,R35,R36,R38 | SB-PAD | 8
雅特力科技
BOM_AT_START_L021_V1.0