## BOM
Comment | Description | Designator | Footprint | Quantity
10uF | 贴片陶瓷电容,16V,X5R,20%,0603 | C14,C15,C17,C18,C23,C25 | C0603 | 6
0.1uF | 贴片陶瓷电容,25V,X5R,10%,0603 | C5,C7,C9,C10,C11,C12,C16,C19,C20,C22,C24,C26 | C0603 | 12
4.7uF | 贴片陶瓷电容,25V,X5R,10%,0603 | C6,C8 | C0603 | 2
15pF | 贴片陶瓷电容 50V,COG,5%,0603 | C3,C4 | C0603 | 2
18pF | 贴片陶瓷电容,50V,COG,5%,0603 | C1,C2 | C0603 | 2
SMF3.3A | 贴片TVS二级管 SMF3.3A | D4 | SOD-123 | 1
自恢复保险丝 | 自恢复保险丝 6V 0.5A | F2 | 0603 | 1
2.54-1*3P针 | 单排直插针1*3P 2.54mm（黑色） | JP1 | HDR-TH_3P-P2.54-V-M-1 | 1
2.54-1*4P针 | 插针结构:1x4P;间距:2.54mm;安装类型:弯插;排数:单排;总PIN位数:4P;触头镀层:金;（黑色） | J8 | HDR-TH_4P-P2.54-H-M-W7.7-P | 1
RED | 贴片LED 红色 0603 | LD1,LED1,LED2 | LED0603 | 3
GREEN | 贴片LED 翠绿 0603 | LD2,LED4 | LED0603 | 2
BLUE | 贴片LED 蓝色 0603 | LD3 | LED0603 | 1
YELLOW | 贴片LED 黄色 0603 | LD4,LED3 | LED0603 | 2
1M | 贴片电阻,1/10W,5%,0603 | R34 | R0603 | 1
51K | 贴片电阻,1/10W,1%,0603 | R1,R50 | R0603 | 2
15K | 贴片电阻,1/10W,1%,0603 | R2,R49,R51 | R0603 | 3
0R | 贴片电阻,1/10W,5%,0603 | R5,R6,R9,R10,R13,R18,R25,R27,R29,R37,R38 | R0603 | 11
1K | 贴片电阻,1/10W,5%,0603 | R3,R21,R22,R23 | R0603 | 4
5.1K | 贴片电阻,1/10W,5%,0603 | R35,R36 | R0603 | 2
33R | 贴片电阻,1/10W,5%,0603 | R41,R44,R45,R46,R47,R48,R52 | R0603 | 7
3.3K | 贴片电阻,1/10W,5%,0603 | R17 | R0603 | 1
100K | 贴片电阻,1/10W,5%,0603 | R20 | R0603 | 1
470R | 贴片电阻,1/10W,5%,0603 | R14,R15,R16 | R0603 | 3
47K | 贴片电阻,1/10W,1%,0603 | R43 | R0603 | 1
1K 排阻 | 贴片排阻,1/16W,5%,0603_x4,8P4R | RP1 | 0603_x4 | 1
CONN 2X12 | 双排直插排针2*12P 2.54mm(黑色) | J1, J2 | HEAD2*12 | 2
PCB测试环 | Keystone 美标塑料PCB板测试针环 黑色中号（TP-5006） | T1,T2 | 中号 | 2
DFLS130L-7 | DIODES DFLS130L-7(或用PMEG2010ER,115） | D2,D3,D5 | SOD-123 | 3
CJK08-327681220B20 | 32.768KHz贴片晶振 32.768KHz/3215/12.5pf/10ppm | Y1 | SMD2012-2P | 1
CJ13-080001210B20 | 8MHz贴片晶振 8MHz/3225/12PF/10ppm | Y2 | SMD3225-4P | 1
RT9080N-08GJ5 | RT9080N-08GJ5 | U2,U5,U7 | SOT-23-5 | 3
AT32M412CBT7 | AT32M412CBT7 | U8 | LQFP48 | 1
AT32F403ACCT7 | AT32F403ACCT7 | U6 | LQFP48 | 1
CON 1X10 | 单排直插排母1*10P 2.54mm(黄色) | J3 | HDR1X10 - 2# | 1
CON1X8 | 单排直插排母1*8P 2.54mm(黄色) | J4, J5 | HDR1X8 - 2# | 2
CON1X6 | 单排直插排母1*6P 2.54mm(黄色) | J6 | HDR1X6 -2# | 1
CON 2X4 | 双排直插针2*4P 2.54mm(黄色) | J7 | HDR2X4 | 1
KEY BLACK | 贴片按键6*6*5 黑色 | B1 | KEY_SOP_6*6 | 1
KEY BLUE | 贴片按键6*6*5 蓝色 | B2 | KEY_SOP_6*6 | 1
USB_Type C | TYPEC-304-BCP16 16Pin 母座卧贴 | CN6 | USB_C_SMD | 1
跳线帽 1*2P 2.54mm (红色) | 跳线帽 1*2P 2.54mm (红色) | JP1用 |  | 1
NC | 单排直插针1*2P 2.54mm（黑色） | JP3,J9 | HDR1X2 | 2
NC | 单排直插针1*5P 2.54mm （黑色） | P1 | HDR1X5 | 1
NC | 双排直插针2*5P 2.54mm(黄色) | CN2 | HDR2X5 | 1
NC | 双排90度弯插针2*5P 2.54mm（黑色） | CN7 | HDR2X5 | 1
NC | 测试点 | TP3 |  | 1
NC | 贴片电阻0R,1/10W,5%,0603 | R7,R8,R11,R12,R19,R24,R26,R28 | R0603 | 8
雅特力科技
BOM_AT_START_M412_V1.0