## BOM
Comment | Description | Designator | Footprint | Quantity
1uF | 贴片陶瓷电容 1uF,25V,X5R,10%,0603 | C1,C14,C17,C19 | C0603 | 4
0.1uF | 贴片陶瓷电容 0.1uF,25V,X5R,10%,0603 | C2,C5,C6,C7,C8,C9,C12,C15,C18,C20,C27,C29,C30,C32,C33,C34,C35,C36,C39 | C0603 | 19
10uF | 贴片陶瓷电容 10uF,16V,X5R,20%,0603 | C3,C26,C28 | C0603 | 3
4.7uF | 贴片陶瓷电容 4.7uF,25V,X5R,10%,0603 | C4,C31 | C0603 | 2
10pF | 贴片陶瓷电容 10pF,50V,COG,5%,0603 | C10,C11 | C0603 | 2
22pF | 贴片陶瓷电容 22pF,50V,COG,5%,0603 | C37,C38 | C0603 | 2
12pF | 贴片陶瓷电容 高Q值12pF,50V,COG（GJM1555C1H120GB01D) | C22 | C0402 | 1
15pF | 贴片陶瓷电容 高Q值15pF,50V,COG（GJM1555C1H150FB01D) | C23 | C0402 | 1
0.3pF | 贴片陶瓷电容 高Q值0.3pF,50V,COG（GJM1555C1HR30WB01D) | C25 | C0402 | 1
0R | 贴片电阻0R,1/16W,1%,0402 | C21 | 0402 | 1
DFLS130L-7 | 肖特基二极管 DFLS130L-7，310mV@1A,30V 或者PMEG2010ER,115 | D3 | SOD-123 | 1
自恢复保险丝 | 自恢复保险丝 6V 0.5A | F1 | 0603 | 1
BEAD | 贴片磁珠 600 Ohm@100Mhz 200mA 0603 | L1 | 0603 | 1
2.2uH | 贴片电感2.2uH,1.2A,200mΩ,0805 (MGFL2012F2R2MT-LF) | L2 | L0805 | 1
RED | 贴片LED 红色 0603 | LD1,LED1,LED2 | LED0603 | 3
GREEN | 贴片LED 翠绿 0603 | LD2,LED4 | LED0603 | 2
BLUE | 贴片LED 蓝色 0603 | LD3 | LED0603 | 1
YELLOW | 贴片LED 黄色 0603 | LD4,LED3 | LED0603 | 2
0R | 贴片电阻0R,1/10W,5%,0603 | R1,R7,R8,R10,R11,R12,R24,R25,R38 | R0603 | 9
33R | 贴片电阻33R,1/10W,5%,0603 | R3 | R0603 | 1
10K | 贴片电阻10K,1/10W,5%,0603 | R6,R37 | R0603 | 2
22R | 贴片电阻22R,1/10W,5%,0603 | R13,R17 | R0603 | 2
47K | 贴片电阻47K,1/10W,1%,0603 | R15 | R0603 | 1
1K | 贴片电阻1K,1/10W,5%,0603 | R16,R20,R21,R22,R23 | R0603 | 5
15K | 贴片电阻15K,1/10W,1%,0603 | R19 | R0603 | 1
330R | 贴片电阻330R,1/10W,5%,0603 | R4,R26,R27,R28,R29,R30,R31,R32,R33,R34,R35,R36 | R0603 | 12
1K | 贴片排阻1K,1/16W,5%,0603_x4,8P4R | RP1 | 0603_x4 | 1
CONN 2X12 | 双排直插排针2*12P 2.54mm(黑色) | J1, J2 | HEAD2*12 | 2
Header 1X2 | 单排直插针1*2P 2.54mm（黑色） | J5 | HDR1X2 | 1
Header 1X3 | 单排直插针1*3P 2.54mm（黑色） | JP1 | HDR1X3 | 1
USBLC6-2SC6 | USBLC6-2SC6 | U3 | SOT-23-6 | 1
PCB测试环 | Keystone 美标塑料PCB板测试针环 黑色中号（TP-5006） | T2，T3 | 中号 | 2
32.768KHz | 32.768KHz贴片晶振 TZ2528C 2012 12.5pf 20ppm | Y1 | SMD_2012_2P | 1
8MHz | 8MHz贴片晶振 TZ0211E 5032_4P 20PF 15ppm | Y2 | SMD_5032_4P | 1
16MHz | 16MHz贴片晶振 TZ0233A 3225_4P 9PF 10ppm | X1 | SMD_3225_4P | 1
AT32WB415CCU7-7 | AT32WB415CCU7-7 | U1 | QFN-48_7X7MM | 1
RT9080N-08GJ5 | RT9080N-08GJ5 | U2 | SOT-23-5 | 1
AT32F403ACCT7 | AT32F403ACCT7 | U4 | LQFP48 - 2 | 1
KEY BLACK | 贴片按键6*6*5 黑色 | B1,B2 | KEY_SOP_6*6 | 2
KEY BLUE | 贴片按键6*6*5 蓝色 | B3 | KEY_SOP_6*6 | 1
USB_micro B | Micro_USB插座 贴片（不卷边） | CN1,CN2 | USB_MIC_DIP | 2
SMA接口座 | SMA内孔正脚镀金RF射频同轴连接座KH-SMA-KE-Z | RF1 | SMA座插脚 | 1
跳线帽 1*2P 2.54mm (红色) | 跳线帽 1*2P 2.54mm (红色) | JP1用接GND端 |  | 1
NC | AN2051-245 PCB天线 | ANT1 | ANT | 1 | 不上件
NC | 单排直插针1*2P 2.54mm （黑色） | J4,JP3 | HDR1X2 | 2 | 不上件
NC | 单排直插针1*5P 2.54mm （黑色） | P1 | HDR1X5 | 1 | 不上件
NC | 1P 测试点 | T1 | PAD1 | 1 | 不上件
NC | 肖特基二极管B5819WS | D1 | SOD-323 | 1 | 不上件
NC | 4P 测试点 | TP1 | HDR1X4 - tp | 1 | 不上件
NC | 贴片电阻0R,1/10W,5%,0603 | R2,R5,R9,R14,R18 | R0603 | 5 | 不上件
NC | 贴片电容0R,1/10W,5%,0603 | C13,C16 | C0603 | 2 | 不上件
NC | 贴片电阻0R,1/10W,1%,0402 | C24,C40 | R0402 | 2 | 不上件
雅特力科技
BOM_AT_START_WB415_V1.1